## Stückliste
Stückliste Netzteil
Pos. | Bestellnummer | Beschreibung | Lieferant | Preis | Anz. | Gesamtpreis
1 | EI 30/18 106 | Printtrafo, 2,3 VA, 6 V, 384 mA, RM 20 mm | Reichelt | 2.99 | 1 | 2.99
2 | µA 7805 | Spannungsregler 1A positiv, TO-220 | Reichelt | 0.27 | 1 | 0.27
3 | B40C1500G VIS | RUND-GLEICHRICHTER | Reichelt | 0.3 | 1 | 0.3
4 | RAD FC 470/35 | Elko radial, 105°C, low ESR, RM 5,0mm, 50 V | Reichelt | 0.36 | 1 | 0.36
5 | RAD FC 10/50 | Elko radial, 105°C, low ESR, RM 2,0mm (lose), 50 V | Reichelt | 0.12 | 1 | 0.12
6 | KERKO 100N | Keramik-Kondensator 100N | Reichelt | 0.06 | 1 | 0.06
7 | NKE 150 SW | Netzkabel mit Eurostecker, 1,5m, schwarz | Reichelt | 1.1 | 1 | 1.1
8 | H25PR050 | Lochrasterplatine, Hartpapier, 50x100mm | Reichelt | 0.99 | 1 | 0.99
9 | AKL 101-02 | Anschlussklemme 2-polig, RM 5,08 | Reichelt | 0.22 | 1 | 0.22
10 | AKL 057-03 | Anreihklemme 3-polig, RM5,08 | Reichelt | 0.33 | 1 | 0.33
11 | PLA300XBLK1 | Filamentworld - PLA Filament - Schwarz - 2.85 mm - 1 kg | Filamentworld.de | 24.9 | 0.1 | 2.49
12 | keine | Kleingehäuse 120x70x50 mm, Kunststoff | 3D Druck |  | 1 | 0
13 | KAB-SOCKEL 4HN | Schraubsockel für 4,8 mm Kabelbinder | Reichelt | 2.55 | 0.02 | 0.051
14 | LED 103 A GN | Außenreflektor, verchromt mit 3mm LED, grün | Reichelt | 1.15 | 1 | 1.15
15 | METALL 100 | Metallschichtwiderstand 100 Ohm | Reichelt | 0.082 | 1 | 0.082
17 | SILBER 0,6MM | Silberdraht, Ø 0,6mm, Länge: 10M | Reichelt | 2.85 | 0.05 | 0.1425
18 | LITZE BL | Kupferlitze isoliert, 10M, 1x0,14mm^2 , blau | Reichelt | 0.78 | 0.1 | 0.078
19 | SDH-SO 18FKB | Schrumpfschlauch-Sortiment, 2:1, 15cm, 18st. | Reichelt | 2 | 0.055556 | 0.11111
20 | SSK M3X16-200 | Flach-Senkkopfschrauben, Schlitz, M3, 16 mm, 200 Stk. | Reichelt | 2.6 | 0.02 | 0.052
21 | RTM 1-100 | Lötnägel 1mm, versilbert, 100-er Pack | Reichelt | 1.6 | 0.02 | 0.032
22 | CK T6218 06 | Heißklebesticks, Ø 11mm, Low Melt, transparent, 6 Stk. | Reichelt | 2.35 | 0.16667 | 0.39167
23 | BOPLA TSH 35 | Hutschienenhalter / Bopla-Serie Combi-Norm | Reichelt | 3.1 | 1 | 3.1
24 | SBL 29095-100 | Blechschrauben, PAN Head, PZD, 2,9 x 9,5 mm | Reichelt | 1.8 | 0.04 | 0.072
25 | LZ FE CSN 1,0 25 | Lötzinn, bleifrei, 250 g Rolle, Ø1,0mm, SN99 Cu.7 | Reichelt | 15.3 | 0.05 | 0.765
26 | RND 610-00022 | Nylon-Zylinderschraube, M 3 x 20 mm, 50 Stück | Reichelt | 5.25 | 0.04 | 0.21
27 | IMT46101 | Kabelbinder Cintura, 200 x 4,8 mm, natur 100 Stück | Reichelt | 3.75 | 0.02 | 0.075
28 | RND 610-00069 | Kunststoff-Sechskantmutter, M 3, 50 Stück | Reichelt | 3.75 | 0.04 | 0.15
29 | Porto |  |  | 5.95 | 1 | 5.95
21.6423